## BOM Report
Bill of Materials |  |  | <Parameter Title not found>
Source Data From: |  | WF_AutoCar.PrjPcb
Project: |  | WF_AutoCar.PrjPcb
Variant: |  | None
Creation Date: | 11/3/2016 | 11:09:48 AM
Print Date: | 42677 | 42677.4817
Footprint | Comment | LibRef | Designator | Description | Quantity | 参考价格(元/只) | 共计(元)
C1206 | Cap1 | Cap1 | C1, C2 | Capacitor | 2 | 0.05 | 0.1
C0402 | Cap1 | Cap1 | C3, C4, C6, C7, C8, C9, C10, C16, C17, C18, C19, C20, C21, C22, C23, C24, C25, C26, C27, C28, C30, C31, C32, C33, C34, C35, C36, C37, C38, C39, C41 | Capacitor | 31 | 0.01 | 0.31
CC0805 | Cap1 | Cap1 | C5, C11, C12, C13, C14, C15, C29, C40 | Capacitor | 8 | 0.01 | 0.08
LC-SMA(DO-214AC)_S2 | M7 | Diode1 | D1, D6 |  | 2 | 0.04 | 0.08
Diode-0805 | 1N4148 | Diode1 | D2 |  | 1 | 0.08 | 0.08
SOT-23 | TL431 | TL431-SOT23 | D3 |  | 1 | 0.09 | 0.09
DIODE-12 | LED0 | LED1 | D4 | Typical INFRARED GaAs LED | 1 | 0.08 | 0.08
DIODE-12 | LED1 | LED1 | D5 | Typical INFRARED GaAs LED | 1 | 0.08 | 0.08
DC10B | DC-005 | DC-005 | J1 |  | 1 | 0.18 | 0.18
MH1.25*2立式FR | MH1.25*2卧式FR | MH1.25*2卧式FR | J2 |  | 1 | 0.6 | 0.6
USB/SM0.8-6H5 | USB-PORT | USB-PORT | J3 | mini-USB | 1 | 0.1 | 0.1
Con3_2.0 | 2.0*3 | Con3_2.0 | J4 | Header, 3-Pin, XH2.0-3P | 1 | 0.12 | 0.12
MH1.25*4立式Pi | MH1.25*4卧式 前向开?D GaA | MH1.25*4立式 前 | J5 |  | 1 | 0.8 | 0.8
MH1.25*4立式 前 | MH1.25*4卧式 编?开?D | MH1.25*4立式 编 | J6 |  | 1 | 0.8 | 0.8
MH1.25*3立式 编 | MH1.25*3卧式贴片 R?D G | MH1.25*3卧式贴片 | J7 |  | 1 | 0.7 | 0.7
2.2TFT_ILI9325 | LCD2.2 | 2.2 LCD ILI9325 | J8 |  | 1 | 25 | 25
CC0805 | BLM18 | BLM18 | L1 |  | 1 | 0.2 | 0.2
0630 | Inductor | Inductor | L2, L3 | Inductor | 2 | 0.4 | 0.8
HDR2X22 | Header 22X2 | Header 22X2 | P1 | Header, 22-Pin, Dual row | 1 | 0.48 | 0.48
C0402 | Res1 | Res1 | R1, R2, R3, R4, R5, R6, R7, R8, R9, R10, R11, R12, R13, R14, R15, R16, R17, R18, R19, R20, R21, R22, R23, R24, R25, R26, R27, R28, R29, R30 | Resistor | 30 | 0.01 | 0.3
LC-SOT-23-5 | SP6205EM5-L-3-3 | SP6205EM5-L-3-3 | U1 |  | 1 | 0.6 | 0.6
LC-SOIC-8_150mil | MP2303 | MP2307 | U2, U3 |  | 2 | 1.3 | 2.6
LC-SOT-23-6 | SRV05-4.TCT | SRV05-4.TCT | U4 |  | 1 | 0.22 | 0.22
SOP16M | MAX3232 | MAX3232 | U5 |  | 1 | 0.35 | 0.35
QFN-24 | CP2105 | CP2105 | U6 |  | 1 | 11 | 11
LC-LQFP-100_14x14x05P | STM32F207VET6 | STM32F207VET6 | U7 |  | 1 | 19.5 | 19.5
XTAL-3225 | 12M | XTAL_1 | X1 | Crystal Oscillator | 1 | 0.38 | 0.38
[5 empty] | 97 |  | 65.63
Approved |  | Notes
元器件共计 65.63 元 PCB平均 25 元 总计 90.63 元

## Project Information
Project Full Path | C:\Users\weifengdq\Documents\NutCloud\我的坚果云\Job\Altium\WF_AutoCar\WF_AutoCar.P8, R1
Project Filename | WF_AutoCar.PrjPcb
Variant Name | None
Data-Source Filename | WF_AutoCar.PrjPcb
Data-Source Full Path | C:\Users\weifengdq\Documents\NutCloud\我的坚果云\Job\Altium\WF_AutoCar\WF_AutoCar.P8, R1
Title | <Parameter Title not found>
Total Quantity | 97
Report Time | 11:09:48 AM
Report Date | 11/3/2016
Report Date & Tine | 11/3/2016 11:09:48 AM
Output Name | Bill of Materials
Output Type | BOM_PartType
Output Generator Name | BOM
Output Generator Description | Bill of Materials